## current driver
Qty | Part | Description | Distributor | Distributor Part Number | Price/Unit | Total Price | Notes
3 | R1, R29, R31 | RES SMD 0Ω ±5% 0402 | Mouser | 667-ERJ-2GE0R00X | 0.111 | 0.333
1 | R3 | RES SMD 101kΩ ±1% 0402 | Mouser | 660-RN73H1ETP1013F50 | 0.252 | 0.252
1 | R4 | RES SMD 30.9kΩ ±1% 0402 | Mouser | 667-ERJ-2RKF3092X | 0.153 | 0.153
1 | R7 | RES SMD 68Ω ±5% 0402 | Mouser | 667-ERJ-2GEJ680X | 0.111 | 0.111
9 | R8, R9, R10, R19, R20, R21, R22, R27, R28 | RES SMD 100kΩ ±1% 0402 | Mouser | 667-ERJ-2RKF1003X | 0.153 | 1.377 | Stock
2 | R11, R12 | RES TH 5Ω ±1% 7W | Mouser | 71-ALSR105R000FE12 | 2.22 | 4.44
4 | R13, R14, R17, R18 | RES SMD 100Ω ±1% 0402 | Mouser | 667-ERJ-2RKF1000X | 0.153 | 0.612
2 | R15, R16 | RES SMD 1kΩ 0402 | Mouser | 279-RP73PF1E1K0BTD | 0.186 | 0.372
4 | R23, R24, R25, R26 | RES SMD 33Ω 0402 | Mouser | 603-RC0402FR-7D33RL | 0.093 | 0.372
1 | RTRIM | RES SMD 243Ω ±1% 0402 | Mouser | 603-RC0402FR-072K49L | 0.153 | 0.153
1 | RUSB | RES SMD 1MΩ ±1% 0402 | Mouser | ERJ-2RKF1004X | 0.153 | 0.153
1 | C1 | CAP TAN 22uF 20V ±20% 1210 | Mouser | 667-20TQC22MYFB | 2.24 | 2.24
2 | C2, C4 | CAP CER 22uF 25V ±20% X7R 1210 | Mouser | 81-GRM32ER71E226ME5K | 0.836 | 1.672
1 | C3 | CAP ELE 100uF 25V ±20% E7 | Mouser | 667-25SVF100M | 1.53 | 1.53
2 | C5, C6 | CAP CER 47uF 16V ±10% X6S 1210 | Mouser | 81-GRM32EC81C476KE5K | 0.731 | 1.462
6 | C7, C9, C17, C18, C44, C45 | CAP CER 10uF 35V ±20% X5R 0603 | Mouser | 81-GRM188R6YA106MA3D | 0.361 | 2.166 | Stock
1 | C8 | CAP CER 13pF 50V ±5% C0G 0402 | Mouser | 603-CC402JRNPO9BN130 | 0.093 | 0.093
29 | C10, C13, C15, C16, C19, C20, C22, C23, C24, C25, C26, C27, C28, C29, C30, C34, C35, C36, C37, C40, C41, C42, C43, C46, C47, C48, C49, C52, C53 | CAP CER 100nF 16V ±10% X5R 0402 | Farnell | 81-GRM155R71C104KA88 | 0.0063 | 0.1827 | Stock
2 | C11, C12 | CAP CER 47pF 50V ±5% C0G 0402 | Mouser | 77-VJ0402A470JXACBC | 0.23 | 0.46
1 | C14 | CAP TAN 4.7uF 10V ±10% 1206 | Mouser | 80-T491A475K107280 | 0.39 | 0.39
2 | C21, C31 | CAP CER 330nF 10V ±10% X5R 0402 | Mouser | 81-GRM155R61A334KE5D | 0.11 | 0.22
4 | C32, C33, C38, C39 | CAP 1uF | Mouser | 81-GRM40X105K10L | 0.112 | 0.448
2 | C50, C51 | CAP 10nF | Mouser | 81-GCM155R71H103KA5D | 0.093 | 0.186
1 | CUSB | CAP CER 4.7nF 50V ±10% X7R 0402 | Mouser | 81-GCM155R71H472K37D | 0.094 | 0.094
1 | IC1 | Conversores CC/CC sem isolação 3-14Vin 0.6-5.5Vout 2A | Mouser | 894-NQR002A0X4Z | 4.53 | 4.53
1 | IC2 | Reguladores de tensão de LDO Sgl Output LDO 1.5A Adj Lo Noise Hi PSRR | Mouser | 595-TPS78601DRBR | 3.93 | 3.93
1 | IC3 | ESD Protection Low Cap | Mouser | 511-USBLC6-2SC6Y | 0.949 | 0.949
1 | IC4 | IC USB USB to Serial UART Enhanced IC SSOP-28 | Mouser | FT232RNL-REEL | 4.8 | 4.8
1 | IC5 | Microcontroladores de 8 bits - MCU 100TQFP, IND TEMP GREEN, 1.6-3.6V | Mouser | 556-ATXMEGA128A1U-AU | 8.72 | 8.72
2 | IC6, IC12 | LDO 250mA Ultra-Lo Noise LDO Reg 3.3V | Mouser | 595-LP5907MFX-3.3NPB | 0.7 | 1.4
1 | IC7 | Precision Buffered Voltage Reference 5V | Mouser | 579-MCP1502T-50E/CHY | 1.52 | 1.52
2 | IC8, IC9 | DAC 5V 16 bits | Mouser | 700-MAX5441BEUA | 20.74 | 41.48
2 | IC10, IC11 | Dual Op-Amp de Precisão Low Noise | Mouser | 584-ADA4528-2ARMZ | 5.32 | 10.64
4 | IC13, IC14, IC15, IC16 | SingleBuffer / Driver, 1.65V to 5.5V, SOT-23-5 | Mouser | 595-SN74LVC1G125DBVR | 0.36 | 1.44
2 | IC17, IC18 | Flash Memory | Mouser | 579-25VF016B5IS2AF | 1.84 | 3.68
2 | Q1, Q2 | BJT NPN High Gain | Mouser | 522-FZT692BTA | 0.66 | 1.32
2 | Q3, Q4 | DMG1012UW MOSFET N Channel, 1 A, 20 V, 0.3 ohm, 4.5 V, 500 mV | Mouser | 621-DMG1012UW-7 | 0.307 | 0.614
1 | D1 | Diodos e retificadores Schottky 1.0A 30V | Mouser | 621-SDM100K30L-7 | 0.391 | 0.391
1 | L1 | Indutores fixos LPS4012 Low Profile 1.5uH 2.2A 20% SMD | Mouser | 994-LPS4012-152MRC | 1.13 | 1.13
1 | L2 | 40ohms 100MHz 1.5A Monolithic 0805 SMD | Mouser | 875-MI0805K400R-10 | 0.195 | 0.195
2 | L3, L4 | FERRITE BEAD 600Ω 500mA 300mΩ 0805 | Mouser | 875-HZ0805E601R-10 | 0.112 | 0.224
1 | CLKIN | SMT 3.5 STEREO REEL | Mouser | 502-35RASMT2BHNTRX | 1.47 | 1.47
1 | OSC1 | 32MHz 10ppm | Mouser | 998-1001CI5032.0000T | 2.33 | 2.33
1 | PDI | 6P DR UNSHRD HRD | Mouser | 649-67996-206HLF | 0.512 | 0.512
1 | JACK | CC PCB 2.1MM | Mouser | 163-179PH-EX | 1.12 | 1.12
2 | X1, X2 | Horizontal, Header, 3.5 mm, 2 Ways, 10 A, 250 V, Through Hole Right Angle | Farnell | 20.155MH/2-E | 0.294 | 0.588
1 | X3 | Horizontal, Header, 3.5 mm, 4 Ways, 10 A, 250 V, Through Hole Right Angle | Farnell | 20.155MH/4-E | 0.397 | 0.397
1 | X4 | Horizontal, Header, 3.5 mm, 6 Ways, 10 A, 250 V, Through Hole Right Angle | Farnell | 20.155MH/6-E | 0.58 | 0.58
2 |  | 20.1550M/2-E Pluggable Terminal Block, 3.5 mm, 2 Ways | Farnell | 20.1550M/2-E | 0.546 | 1.092
1 |  | 20.1550M/4-E - Pluggable Terminal Block, 3.5 mm, 4 Ways | Farnell | 20.1550M/4-E | 1.09 | 1.09
1 |  | 20.1550M/6-E - Pluggable Terminal Block, 3.5 mm, 6 Ways | Farnell | 20.1550M/6-E | 1.61 | 1.61
1 | USB | UX60-MB-5S8(70) | Mouser | UX60SC-MB-5S8(80) | 0.865 | 0.865
1 | STATE | LED, Green, 1.6mm x 0.8mm, 566 nm, 2.1 V, 20 mA, 15 mcd | Mouser | 78-TLMP1100-GS15 | 0.502 | 0.502
124 | Components |  |  |  |  | 118.5907
PCB
Assembly
[5 empty] | Total | 118.5907